## Sheet1
附件1
有源检验检测设备需求表
序号 | 名称 | 参考型号 | 参考参数 | 单位 | 数量 | 配置清单
1 | 静电放电抗扰度测试仪 | DITO | 1.1 静电放电模拟器 1.1.1满足的标准：最新IEC 61000-4-2、GB/T 17626.2标准要求 1.1.2放电电压：接触放电500V—10kV，空气放电500V—16.5kV 1.1.3输出电压精度：±5% 1.1.4电压调节步长：100V 1.1.5输出电压极性：正/负 1.1.6保持时间（空气放电）：>5s 1.1.7脉冲网络：150pF/330Ω 1.1.8操作模式：单次/连续 1.1.9放电频率：空气放电最高20Hz, 接触放电最高10Hz 1.1.10 试验电压测量：LCD显示 1.1.11 ★可以通过电池供电，电池供电模式下可放电70,000 脉冲@ 16.5kV 1.1.12 包含空气放电枪头和接触放电枪头 1.1.13 放电枪头为插拔式设计，方便更换 1.1.14 ★含电池重量：小于900g，便于操作人员长时间使用 1.2测试环境 1.2.1 实木测试桌，尺寸1600*800*800mm（高）,数量1张 1.2.2 实木落地式绝缘支撑，尺寸1000*1000*100mm（高），数量1张 1.2.3 实木台式及落地式垂直耦合支架，各1个 1.2.4 垂直耦合板，尺寸500*500*2mm(厚） 1.2.5 水平耦合板，尺寸1600*800*2mm(厚） 1.2.6接地参考平面，尺寸大于等于2600*1800*2mm（厚） 1.2.7 2x470kΩ接地阻抗线，2条 1.2.8 接地线，1条 1.3 静电放电模拟器适配器 1.3.1 适配器品牌emtest 1.3.2 适配器型号MAD | 台 | 1台 | 注：签订合同需收取成交金额 8%履约保证金 质保期1年后无息退回